## Folha 1
UVO020 | Ud |  | Capitel.
Peça pré-fabricada de betão, face superior com ponta de diamante, de cor cinzento, para cobrimento de pilastra, de 50x50x6 cm.
Unitário |  | Ud |  | Descrição | Rend. | Preço unitário | Importância
mt08aaa010a |  | m³ |  | Água. | 0.006 | 68.32 | 0.41
mt01arg005a |  | t |  | Areia de pedreira, para argamassa preparada em obra. | 0.008 | 713.98 | 5.71
mt08cem000n |  | kg |  | Cimento cinzento em sacos. | 1.967 | 5.62 | 11.05
mt08adt010 |  | kg |  | Aditivo hidrófugo para impermeabilização de argamassas ou betões. | 0.039 | 54.66 | 2.13
mt20cho020Qb |  | Ud |  | Peça pré-fabricada de betão, face superior com ponta de diamante, de cor cinzento, para cobrimento de pilastra, de 50x50x6 cm, com pingadeira. | 1 | 1742.65 | 1742.65
mt09mcr235 |  | kg |  | Argamassa de juntas para pré-fabricados de betão e pedra artificial, composta de cimento, inertes, pigmentos e aditivos especiais. | 0.1 | 112.52 | 11.25
mt28pcs010a |  | l |  | Protector hidrófugo em base aquosa, incolor, auto-limpável, repelente da água e da sujidade, para tratamento superficial hidrofugante, para aplicar com trincha sobre superfícies de pedra natural ou pedra artificial. | 0.185 | 893.3 | 165.26
mq06hor010 |  | h |  | Betoneira eléctrica com uma capacidade de amassadura de 160 l. | 0.006 | 122.29 | 0.73
mo041 |  | h |  | Oficial de 1ª construção de obra civil. | 0.236 | 132.85 | 31.35
mo087 |  | h |  | Ajudante de construção de obra civil. | 0.287 | 99.31 | 28.5
|  | % |  | Custos directos complementares | 2 | 1999.04 | 39.98
Custo de manutenção decenal: 142,73MT nos primeiros 10 anos. | [5 empty] | Total: | 2039.02