## Folha 1
UXB010 | m | Lancil para jardim.
Lancil cerâmico, 40x20x10 cm, para jardim, sobre base de betão simples.
Unitário |  |  | Ud | Descrição | Rend. | Preço unitário | Importância
mt10hmf020Pa |  |  | m³ | Betão simples C20/25 (X0(P); D25; S2; Cl 1,0), fabricado em central, segundo NP EN 206. | 0.042 | 4353.28 | 182.84
mt18jbc010a |  |  | Ud | Lancil cerâmico, 40x20x10 cm, para jardim, com face superior arredondada ou facetada. | 2.625 | 265.25 | 696.28
mt08aaa010a |  |  | m³ | Água. | 0.006 | 68.61 | 0.41
mt01arg005a |  |  | t | Areia de pedreira, para argamassa preparada em obra. | 0.008 | 717.47 | 5.74
mt08cem000n |  |  | kg | Cimento cinzento em sacos. | 1.25 | 5.64 | 7.05
mq06hor010 |  |  | h | Betoneira eléctrica com uma capacidade de amassadura de 160 l. | 0.006 | 123.37 | 0.74
mo041 |  |  | h | Oficial de 1ª construção de obra civil. | 0.255 | 134.36 | 34.26
mo087 |  |  | h | Ajudante de construção de obra civil. | 0.306 | 100.44 | 30.73
|  |  | % | Custos directos complementares | 2 | 958.05 | 19.16
Custo de manutenção decenal: 87,95MT nos primeiros 10 anos. | [5 empty] | Total: | 977.21