## Folha 1
UXB010 | m | Lancil para jardim.
Lancil de pedra natural, 40x20x12 cm, para jardim, sobre base de betão simples.
Unitário |  | Ud | Descrição |  | Rend. |  | Preço unitário | Importância
mt10hmf020Pa |  | m³ | Betão simples C20/25 (X0(P); D25; S2; Cl 1,0), fabricado em central, segundo NP EN 206. |  | 0.042 |  | 4353.28 | 182.84
mt18jbp010a |  | Ud | Lancil de pedra natural, 40x20x12 cm, para jardim, com face superior arredondada ou facetada, segundo NP EN 1343. |  | 2.625 |  | 655.9 | 1721.74
mt08aaa010a |  | m³ | Água. |  | 0.006 |  | 68.61 | 0.41
mt01arg005a |  | t | Areia de pedreira, para argamassa preparada em obra. |  | 0.008 |  | 717.47 | 5.74
mt08cem000n |  | kg | Cimento cinzento em sacos. |  | 1.25 |  | 5.64 | 7.05
mq06hor010 |  | h | Betoneira eléctrica com uma capacidade de amassadura de 160 l. |  | 0.006 |  | 123.37 | 0.74
mo041 |  | h | Oficial de 1ª construção de obra civil. |  | 0.255 |  | 134.36 | 34.26
mo087 |  | h | Ajudante de construção de obra civil. |  | 0.306 |  | 100.44 | 30.73
|  | % | Custos directos complementares |  | 2 |  | 1983.51 | 39.67
Custo de manutenção decenal: 182,09MT nos primeiros 10 anos. | [6 empty] | Total: | 2023.18
Referência e título da norma |  |  |  | Aplicabilidade(a) |  | Obrigatoriedade(b) |  |  | Sistema(c)
EN 1343:2012 |  |  |  | 192013 |  | 192013 |  |  | 4
Guias de pedra natural para pavimentos exteriores — Requisitos e métodos de ensaio
(a) Data de entrada em aplicação da norma harmonizada
(b) Data final do período de coexistência
(c) Sistema de avaliação e verificação da regularidade do desempenho