## Folha 1
UXB030 | m | Valeta.
Valeta formada por peças pré-fabricadas de betão bicamada, 8/6,5x50x50 cm, sobre base de betão simples C20/25 (X0(P); D25; S2; Cl 1,0) de 20 cm de espessura, betonagem desde camião, espalhamento e vibração manual com régua vibradora de 3 m, com acabamento com pré-execução de mestras e nivelado, segundo pendentes do projecto e colocado sobre solo de fundação com índice CBR > 5 (California Bearing Ratio), não incluído neste preço.
Unitário |  |  | Ud | Descrição | Rend. | Preço unitário | Importância
mt10hmf020Pa |  |  | m³ | Betão simples C20/25 (X0(P); D25; S2; Cl 1,0), fabricado em central, segundo NP EN 206. | 0.2 | 4353.28 | 870.66
mt08aaa010a |  |  | m³ | Água. | 0.006 | 68.61 | 0.41
mt01arg005a |  |  | t | Areia de pedreira, para argamassa preparada em obra. | 0.018 | 717.47 | 12.91
mt08cem000n |  |  | kg | Cimento cinzento em sacos. | 2.75 | 5.64 | 15.51
mt11cun120a |  |  | Ud | Peça pré-fabricada de betão bicamada para valeta, 8/6,5x50x50 cm. | 2.1 | 254.64 | 534.74
mq04dua020b |  |  | h | Dumper de descarga frontal de 2 t de carga útil. | 0.037 | 371.27 | 13.74
mq06vib020 |  |  | h | Régua vibradora de 3 m. | 0.104 | 187.04 | 19.45
mq06hor010 |  |  | h | Betoneira eléctrica com uma capacidade de amassadura de 160 l. | 0.009 | 123.37 | 1.11
mo041 |  |  | h | Oficial de 1ª construção de obra civil. | 0.46 | 134.36 | 61.81
mo087 |  |  | h | Ajudante de construção de obra civil. | 0.942 | 100.44 | 94.61
|  |  | % | Custos directos complementares | 2 | 1624.95 | 32.5
Custo de manutenção decenal: 149,17MT nos primeiros 10 anos. | [5 empty] | Total: | 1657.45