## Folha 1
UXD010 | m |  | Borda metálica de aço corten.
Borda metálica de peças flexíveis de chapa dobrada de aço corten, de 235 mm de altura, 1,5 mm de espessura e 3 m de comprimento, com o extremo superior arredondado com uma largura de 14 mm, colocadas linearmente com sobreposição entre elas, unidas entre si através de parafusos passantes o auto-roscantes de aço inoxidável, introduzidas no terreno, para delimitar espaços e separar materiais de pavimentação.
Unitário |  | Ud |  | Descrição | Rend. | Preço unitário | Importância
mt18bmp020g |  | m |  | Borda metálica de peças flexíveis de chapa dobrada de aço corten, de 235 mm de altura, 1,5 mm de espessura e 3 m de comprimento, com o extremo superior arredondado com uma largura de 14 mm, colocadas linearmente com sobreposição entre elas, unidas entre si através de parafusos passantes o auto-roscantes de aço inoxidável, para introduzir no terreno, inclusive parafusos passantes o auto-roscantes de aço inoxidável e esquinas. | 1.05 | 1071.92 | 1125.52
mo041 |  | h |  | Oficial de 1ª construção de obra civil. | 0.383 | 132.85 | 50.88
|  | % |  | Custos directos complementares | 2 | 1176.4 | 23.53
Custo de manutenção decenal: 475,17MT nos primeiros 10 anos. | [5 empty] | Total: | 1199.93