## Folha 1
UXE010 | m³ |  | Estabilização de camada base através do fornecimento de material.
Estabilização mecânica de camada base, com material A-1-a de 35 a 45 cm de espessura, e compactação do material até alcançar uma densidade seca não inferior à 100% da máxima obtida no ensaio Proctor Modificado. O preço não inclui a realização do ensaio Proctor Modificado.
Unitário |  | Ud |  | Descrição | Rend. | Preço unitário | Importância
mt01art040a |  | m³ |  | Material A-1-a de entrega, para formação de aterros, segundo LNEC E 241 e LNEC E 240. | 1 | 383.99 | 383.99
mq01pan010a |  | h |  | Pá carregadora sobre pneus de 120 kW/1,9 m³. | 0.03 | 1597.11 | 47.91
mq04cab010b |  | h |  | Camião basculante de 10 t de carga, de 147 kW. | 0.044 | 1308.49 | 57.57
mq01mot010a |  | h |  | Motoniveladora de 141 kW. | 0.012 | 2690.83 | 32.29
mq02rov010i |  | h |  | Compactador monocilíndrico vibrante auto-propulsado, de 129 kW, de 16,2 t, largura de trabalho 213,4 cm. | 0.047 | 2473.28 | 116.24
mq02cia020j |  | h |  | Camião cisterna, de 8 m³ de capacidade. | 0.02 | 4214.52 | 84.29
mo087 |  | h |  | Ajudante de construção de obra civil. | 0.089 | 99.31 | 8.84
|  | % |  | Custos directos complementares | 2 | 731.13 | 14.62
Custo de manutenção decenal: 14,92MT nos primeiros 10 anos. | [5 empty] | Total: | 745.75