## Folha 1
UXE010 | m³ |  | Estabilização de camada base através do fornecimento de material.
Estabilização mecânica de camada base, com material A-2-4 de 35 a 45 cm de espessura, e compactação do material até alcançar uma densidade seca não inferior à 100% da máxima obtida no ensaio Proctor Modificado. O preço não inclui a realização do ensaio Proctor Modificado.
Unitário |  | Ud |  | Descrição | Rend. | Preço unitário | Importância
mt01art040c |  | m³ |  | Material A-2-4 de entrega, para formação de aterros, segundo LNEC E 241 e LNEC E 240. | 1 | 228.89 | 228.89
mq01pan010a |  | h |  | Pá carregadora sobre pneus de 120 kW/1,9 m³. | 0.03 | 1611.23 | 48.34
mq04cab010b |  | h |  | Camião basculante de 10 t de carga, de 147 kW. | 0.044 | 1320.06 | 58.08
mq01mot010a |  | h |  | Motoniveladora de 141 kW. | 0.018 | 2714.62 | 48.86
mq02rov010i |  | h |  | Compactador monocilíndrico vibrante auto-propulsado, de 129 kW, de 16,2 t, largura de trabalho 213,4 cm. | 0.053 | 2495.14 | 132.24
mq02cia020j |  | h |  | Camião cisterna, de 8 m³ de capacidade. | 0.02 | 4251.78 | 85.04
mo087 |  | h |  | Ajudante de construção de obra civil. | 0.089 | 100.44 | 8.94
|  | % |  | Custos directos complementares | 2 | 610.39 | 12.21
Custo de manutenção decenal: 12,45MT nos primeiros 10 anos. | [5 empty] | Total: | 622.6