## Folha 1
UXR220 | m² | Pavimento drenante, com peças pré-fabricadas de betão e inerte.
Pavimento drenante, para tráfego pedonal, formado por camada de drenagem compactada de brita filtrante não seleccionada, de 8 cm de espessura, camada de nivelação compactada de areia com granulometria de 0 a 5 mm de diâmetro, limpa, de 2 cm de espessura, peças drenantes pré-fabricadas de betão de 60x40x9,5 cm, cor cinzento, com aberturas preenchidas com gravilha de 5 a 10 mm de diâmetro, com uma resistência à flexão-tracção de 4 N/mm², uma capacidade drenante de 144 l/(m²·min) e com resistência ao deslizamento maior que 45 segundo ENV 12633 e camada de enchimento compactada de brita calcária seleccionada, cor, com granulometria de 5 a 10 mm de diâmetro, de 6 cm de espessura cobrindo a grelha alveolar.
Unitário |  | Ud | Descrição | Rend. | Preço unitário | Importância
mt01ard030b |  | t | Brita filtrante não seleccionada. | 0.12 | 754.95 | 90.59
mt01ara010a |  | m³ | Areia com granulometria de 0 a 5 mm de diâmetro, limpa. | 0.02 | 569.99 | 11.4
mt18bre020a |  | m² | Peças drenantes pré-fabricadas de betão de 60x40x9,5 cm, cor cinzento. | 1.05 | 1336.88 | 1403.72
mt01arp030a |  | m³ | Brita calcária seleccionada, cor, com granulometria de 5 a 10 mm de diâmetro. | 0.06 | 1004.46 | 60.27
mq01pan070b |  | h | Mini pá carregadora sobre pneus, de 52 kW/1 m³ kW. | 0.026 | 1316.06 | 34.22
mq02rod010d |  | h | Placa vibratória de condução manual, de 300 kg, largura de trabalho 70 cm, reversível. | 0.028 | 255.92 | 7.17
mo041 |  | h | Oficial de 1ª construção de obra civil. | 0.105 | 134.36 | 14.11
mo087 |  | h | Ajudante de construção de obra civil. | 0.23 | 100.44 | 23.1
|  | % | Custos directos complementares | 2 | 1644.58 | 32.89
Custo de manutenção decenal: 234,85MT nos primeiros 10 anos. |  |  |  |  | Total: | 1677.47