## Folha 1
XAC010 | Ud |  | Ensaio de cal.
Ensaio sobre uma amostra de cal, com determinação de: finura de moagem, estabilidade de volume, análise química, princípio e fim de presa e resistência à compressão.
Unitário |  | Ud | Descrição | Rend. | Preço unitário | Importância
mt49des010 |  | Ud | Repercussão por deslocamento à obra para a recolha de amostras. | 1 | 70.32 | 70.32
mt49cal020 |  | Ud | Recolha em obra de amostras de cales aéreas ou hidráulicas, cujo peso não exceda 50 kg. | 1 | 3042.5 | 3042.5
mt49cal040 |  | Ud | Ensaio para determinar a finura de moagem de cales aéreas ou hidráulicas, segundo NP EN 459-2. | 1 | 8255.24 | 8255.24
mt49cal050 |  | Ud | Ensaio para determinar a estabilidade de volume, pelo método de Le Chatelier, de cales aéreas ou hidráulicas, segundo NP EN 459-2. | 1 | 8854.81 | 8854.81
mt49cal060 |  | Ud | Análise química completa das cales, segundo NP EN 459-2. | 1 | 19535.9 | 19535.9
mt49cal070 |  | Ud | Ensaio mecânico de cales aéreas ou hidráulicas para determinar o princípio e fim da presa e a resistência à compressão, segundo NP EN 459-2. | 1 | 15922.3 | 15922.3
mt49cal030 |  | Ud | Relatório de resultados dos ensaios realizados sobre uma amostra de cal aérea ou hidráulica. | 1 | 9127.51 | 9127.51
|  | % | Custos directos complementares | 2 | 64808.6 | 1296.17
[5 empty] | Total: | 66104.8