## Folha 1
YCA021 | Ud | Tampa de madeira para protecção de câmara de inspecção aberta.
Protecção de abertura horizontal da boca de acesso a uma câmara de inspecção de 55 cm de diâmetro, durante o seu processo de construção até que se coloque a sua tampa definitiva, realizada através de pranchas pequenas de madeira de pinho de 15x5,2 cm, colocadas uma junta a outra até cobrir a totalidade da abertura, reforçadas na sua parte inferior por três pranchas em sentido contrário, fixadas com pregos de aço, com rebaixe no seu reforço para colocá-la na abertura da planta da boca de acesso à câmara de inspecção de modo que impeça o seu movimento horizontal, preparada para suportar uma carga pontual de 3 kN. Amortizável em 4 utilizações.
Unitário |  |  | Ud | Descrição | Rend. | Preço unitário | Importância
mt50spa050g |  |  | m³ | Prancha de madeira de pinho, dimensões 15x5,2 cm. | 0.02 | 40364 | 807.28
mt50spa101 |  |  | kg | Pregos de aço. | 0.169 | 177.87 | 30.06
mo120 |  |  | h | Operário Segurança e Saúde. | 0.683 | 95.68 | 65.35
|  |  | % | Custos directos complementares | 2 | 902.69 | 18.05
[6 empty] | Total: | 920.74