## Folha 1
YCF013 | m |  | Sistema provisório de protecção de bordo de laje, classe A, em naves industriais.
Sistema provisório de protecção de bordo de laje, classe A, que proporciona resistência só para cargas estáticas e para superfícies de trabalho com um ângulo de inclinação máximo de 10°, primeira utilização, formado por: rede de segurança EN 1263-1 U A2 M100 Q M, de polipropileno de alta tenacidade, amortizável em 10 utilizações e estrutura suporte com braços separados entre si uma distância máxima de 10 m, amortizáveis em 15 utilizações. Inclusive corda de união de polipropileno, para unir as redes e corda de atadura de polipropileno, para atar a corda perimetral das redes a um suporte adequado.
Unitário |  | Ud |  | Descrição | Rend. | Preço unitário | Importância
mt50sph070a |  | m² |  | Rede de segurança EN 1263-1 U A2 M100 Q M, de polipropileno de alta tenacidade. Energia da rede A2 (entre 2,2 e 4,4 kJ). Configuração da rede quadrada, com corda perimetral de polipropileno de 16 mm de diâmetro. | 2.2 | 355.75 | 782.65
mt50sph080b |  | Ud |  | Braço inferior, formado por tubo rectangular metálico de 1,5 m de comprimento, com duas chapas soldadas no seu extremo para receber o braço superior. | 0.009 | 5072.19 | 45.65
mt50sph090b |  | Ud |  | Braço superior, formado por tubo rectangular metálico de 2 m de comprimento, com uma chapa soldada no seu extremo para a sua união com o braço inferior. | 0.009 | 5800.11 | 52.2
mt50sph100 |  | Ud |  | Elemento de fixação metálico com orifícios que permitem posicionar o braço inferior de 0° a 90°, com intervalos de 15°. | 0.009 | 5627.71 | 50.65
mt50sph110 |  | Ud |  | Suporte para elemento de fixação, com sistema de fixação através de fitas têxteis de poliéster de alta tenacidade. | 0.009 | 6885.15 | 61.97
mt50spr180a |  | m |  | Corda de atadura EN 1263-1 G de polipropileno de alta tenacidade, com tratamento aos raios UV, D=12 mm e carga de ruptura superior a 20 kN. | 0.22 | 34.51 | 7.59
mt50spr170b |  | m |  | Corda de união EN 1263-1 O de polipropileno de alta tenacidade, com tratamento aos raios UV, D=8 mm e carga de ruptura superior a 7,5 kN. | 0.11 | 19.91 | 2.19
mo119 |  | h |  | Oficial de 1ª Segurança e Saúde. | 0.478 | 132.85 | 63.5
mo120 |  | h |  | Operário Segurança e Saúde. | 0.478 | 95.68 | 45.74
|  | % |  | Custos directos complementares | 2 | 1112.14 | 22.24
[6 empty] | Total: | 1134.38