## Folha 1
YCH030 | m² | Estrado de madeira para protecção de pequena abertura horizontal de laje.
Protecção de abertura horizontal de laje de superfície inferior ou igual a 1 m² através de painel de madeira de pinho de 22 mm de espessura, colocado de maneira que cubra a totalidade da abertura, reforçado na sua parte inferior por pranchas pequenas, ficando o conjunto com a suficiente resistência para suportar os esforços aos que será submetido e fixado à laje com pregos de cabeça chata de aço de modo que se impeça o seu movimento horizontal. Amortizável em 4 utilizações.
Unitário |  |  | Ud | Descrição | Rend. | Preço unitário | Importância
mt13blm010d |  |  | m² | Painel de madeira de pinho hidrofugada, espessura 22 mm. | 0.333 | 932.14 | 310.4
mt50spa050g |  |  | m³ | Prancha de madeira de pinho, dimensões 15x5,2 cm. | 0.007 | 40364 | 282.55
mt50sph020 |  |  | kg | Pregos de cabeça chata de aço de 20x100 mm. | 0.04 | 114.93 | 4.6
mo119 |  |  | h | Oficial de 1ª Segurança e Saúde. | 0.129 | 132.85 | 17.14
mo120 |  |  | h | Operário Segurança e Saúde. | 0.129 | 95.68 | 12.34
|  |  | % | Custos directos complementares | 2 | 627.03 | 12.54
[6 empty] | Total: | 639.57