## Folha 1
YCI040 | m² |  | Sistema S de rede de segurança colocada horizontalmente em estruturas pré-fabricadas e metálicas.
Sistema S de rede de segurança fixa, colocada horizontalmente em estruturas pré-fabricadas de betão e estruturas metálicas, formado por: rede de segurança EN 1263-1 S A2 M100 Q M, de polipropileno de alta tenacidade, atada, de cor laranja, para cobrir aberturas horizontais de superfície compreendida entre 250 e 500 m². Inclusive corda de união de polipropileno, para unir as redes e corda de atadura de polipropileno, para atar a corda perimetral das redes a um suporte adequado.
Unitário |  | Ud |  | Descrição | Rend. | Preço unitário | Importância
mt50sph010fd |  | m² |  | Rede de segurança EN 1263-1 S A2 M100 Q M, de polipropileno de alta tenacidade, atada, de cor laranja. Corda de rede de diâmetro 5,5 mm, com tratamento aos raios UV. Energia da rede A2 (entre 2,2 e 4,4 kJ). Configuração da rede quadrada, com corda perimetral de polipropileno de 16 mm de diâmetro. | 1.409 | 358.36 | 504.93
mt50spr180b |  | m |  | Corda de atadura EN 1263-1 Z de polipropileno de alta tenacidade, com tratamento aos raios UV, D=12 mm e carga de ruptura superior a 20 kN. | 4.01 | 34.51 | 138.39
mt50spr170b |  | m |  | Corda de união EN 1263-1 O de polipropileno de alta tenacidade, com tratamento aos raios UV, D=8 mm e carga de ruptura superior a 7,5 kN. | 0.512 | 19.91 | 10.19
mq07ple010ff |  | Ud |  | Aluguer diário de plataforma elevatória de tesoura, motor diesel, de 15 m de altura máxima de trabalho, incluindo manutenção e seguro de responsabilidade civil. | 0.012 | 4574.01 | 54.89
mq07ple020ff |  | Ud |  | Transporte para a obra e remoção de plataforma elevatória de tesoura, motor diesel, de 15 m de altura máxima de trabalho. | 0.001 | 4551.25 | 4.55
mo119 |  | h |  | Oficial de 1ª Segurança e Saúde. | 0.258 | 132.85 | 34.28
mo120 |  | h |  | Operário Segurança e Saúde. | 0.258 | 95.68 | 24.69
|  | % |  | Custos directos complementares | 2 | 771.92 | 15.44
[6 empty] | Total: | 787.36