## Folha 1
YCL230 | Ud |  | Dispositivo de ancoragem têxtil encastrado no terreno.
Dispositivo de ancoragem para enterrar num cabouco escavado no terreno de 1,5 m de profundidade, formado por fita de poliéster de 35 mm de largura com um disco metálico de 350 mm de diâmetro num extremo e uma argola no outro extremo, para segurar um operário. O preço inclui a escavação do cabouco, o enchimento posterior com as terras previamente escavadas e a compactação final.
Unitário |  | Ud |  | Descrição | Rend. | Preço unitário | Importância
mt50spd040a |  | Ud |  | Dispositivo de ancoragem para enterrar num cabouco escavado no terreno de 1,5 m de profundidade, formado por fita de poliéster de 35 mm de largura com um disco metálico de 350 mm de diâmetro num extremo e uma argola no outro extremo, classe A1. | 1 | 3758.48 | 3758.48
mq01exn020b |  | h |  | Retroescavadora hidráulica sobre pneus, de 115 kW. | 0.58 | 1927.01 | 1117.67
mo120 |  | h |  | Operário Segurança e Saúde. | 0.129 | 95.68 | 12.34
|  | % |  | Custos directos complementares | 2 | 4888.49 | 97.77
[6 empty] | Total: | 4986.26