## Folha 1
YPC010 | Ud |  | Aluguer de instalação provisória pré-fabricada para WC's.
Mês de aluguer de instalação provisória pré-fabricada para WC em obra, de dimensões 4,10x1,90x2,30 m (7,80 m²), composta por: estrutura metálica, paredes de chapa com acabamento de tinta pré-lacada, cobertura de chapa, isolamento interior, instalações de abastecimento de água, saneamento e electricidade, tubos fluorescentes e ponto de luz exterior, termoacumulador eléctrico, janelas de alumínio com vidro e grades, porta de entrada de chapa, pavimento contraplacado hidrófugo com camada anti-deslizante, revestimento de painel nas paredes, duas sanitas, duas bases de chuveiro e lavatório de três torneiras e porta de madeira em sanita e cortina no chuveiro. O preço inclui a limpeza e a manutenção da instalação provisória durante o período de aluguer.
Unitário |  | Ud |  | Descrição | Rend. | Preço unitário | Importância
mt50cas010e |  | Ud |  | Mês de aluguer de instalação provisória pré-fabricada para WC's de serviço em obra, de 4,10x1,90x2,30 m (7,80 m²), composta por: estrutura metálica através de perfis enformados a frio; parede de chapa nervurada e galvanizada com acabamento de pintura pré-lacada; cobertura de chapa galvanizada ondulada reforçada com perfis de aço; isolamento interior com lã de vidro combinada com poliestireno expandido; instalações de abastecimento de água, saneamento e electricidade e força com tomada exterior a 230 V; tubos fluorescentes e ponto de luz exterior; termoacumulador eléctrico de 50 litros de capacidade; janelas de correr de alumínio anodizado, com vidro de 6 mm e grades; porta de entrada de chapa galvanizada de 1 mm com fechadura; pavimento contraplacado hidrófugo com camada fenólica antiderrapante; revestimento com painel melaminado em paredes; duas sanitas, duas bases de chuveiro e lavatório de três torneiras, de fibra de vidro com acabamento em gelcoat branco e pintura antiderrapante; porta de madeira em sanita e cortina no chuveiro. Segundo Portaria n.º 101/96. | 1 | 23096.4 | 23096.4
|  | % |  | Custos directos complementares | 2 | 23096.4 | 461.93
[6 empty] | Total: | 23558.4