## Folha 1
YSB135 | m |  | Cerca móvel.
Cerca móvel de 3,50x2,00 m, formada por painel de malha electrossoldada de 200x100 mm de espaçamento da malha e postes verticais de 40 mm de diâmetro, acabamento galvanizado, colocados sobre bases pré-fabricadas de betão, para delimitação provisória de zona de obras, com malha de ocultação colocada sobre a cerca. As cercas amortizáveis em 5 utilizações e as bases em 5 utilizações.
Unitário |  | Ud |  | Descrição | Rend. | Preço unitário | Importância
mt50spv020 |  | Ud |  | Cerca móvel de 3,50x2,00 m, formada por painel de malha electrossoldada com dobras de reforço, de 200x100 mm de espaçamento da malha, com arames horizontais de 5 mm de diâmetro e verticais de 4 mm de diâmetro, soldados nos extremos a postes verticais de 40 mm de diâmetro, acabamento galvanizado, para delimitação provisória de zona de obras, incluindo argolas para união de postes. | 0.06 | 4207.44 | 252.45
mt50spv025 |  | Ud |  | Base pré-fabricada de betão, de 65x24x12 cm, com 8 orifícios, reforçada com varões de aço, para suporte de cerca móvel. | 0.08 | 656.77 | 52.54
mt50spr050 |  | m² |  | Lona de polietileno de alta densidade, com tratamento ultravioleta, cor verde, 60% de percentagem de corta-vento, com orifícios de 20 em 20 cm em todo o perímetro. | 2 | 59.73 | 119.46
mo119 |  | h |  | Oficial de 1ª Segurança e Saúde. | 0.129 | 132.85 | 17.14
mo120 |  | h |  | Operário Segurança e Saúde. | 0.258 | 95.68 | 24.69
|  | % |  | Custos directos complementares | 2 | 466.28 | 9.33
[6 empty] | Total: | 475.61