## Folha 1
YSH030 | m² |  | Marcação de setas e inscrições em vias.
Aplicação mecânica com máquina de accionamento manual de tinta plástica para exterior, à base de resinas acrílicas, cor amarelo, acabamento acetinado, textura lisa, para marcação de setas e inscrições em vias.
Unitário |  | Ud |  | Descrição | Rend. | Preço unitário | Importância
mt27mvp010f |  | l |  | Tinta plástica para exterior, à base de resinas acrílicas, cor amarelo, acabamento acetinado, textura lisa | 0.285 | 1504.14 | 428.68
mq11bar010 |  | h |  | Varredora rebocada com motor auxiliar. | 0.001 | 2363.18 | 2.36
mq08war010a |  | h |  | Máquina manual, para pintar marcas rodoviárias sobre faixa de rodagem. | 0.006 | 1190.98 | 7.15
mo119 |  | h |  | Oficial de 1ª Segurança e Saúde. | 0.045 | 132.85 | 5.98
mo120 |  | h |  | Operário Segurança e Saúde. | 0.09 | 95.68 | 8.61
|  | % |  | Custos directos complementares | 2 | 452.78 | 9.06
[6 empty] | Total: | 461.84