## Folha 1
YSM006 | m | Fita de sinalização com barreiras de segurança.
Dupla fita de sinalização, de material plástico, de 8 cm de largura, impressa em ambas as faces em faixas de cor amarelo e preto, fixada a barreiras de segurança de ferro, de 1,10x2,50 m, separadas cada 5,00 m entre eixos, amortizáveis em 20 utilizações, utilizada como sinalização e delimitação de zonas de trabalho.
Unitário |  | Ud | Descrição | Rend. | Preço unitário | Importância
mt50bal010n |  | m | Fita de sinalização, de material plástico, de 8 cm de largura e 0,05 mm de espessura, impressa em ambas as faces em faixas de cor amarelo e preto. | 0.78 | 13.68 | 10.67
mt50vbe010dbk |  | Ud | Barreira de segurança de ferro, de 1,10x2,50 m, cor amarelo, com barras verticais montadas sobre caixilho de tubo, com dois pés metálicos, incluindo placa para publicidade. | 0.013 | 4788.96 | 62.26
mo120 |  | h | Operário Segurança e Saúde. | 0.142 | 95.68 | 13.59
|  | % | Custos directos complementares | 2 | 86.52 | 1.73
[5 empty] | Total: | 88.25