## Folha 1
ZBM010 | m | Sistema de estanquidade e isolamento térmico entre caixilharia e obra.
Reabilitação energética de edifício através da incorporação de sistema de estanquidade e isolamento térmico entre caixilharia e obra, composto por enchimento da junta perimetral entre a caixilharia e a obra, através da aplicação de espuma adesiva auto-expansível elástica de poliuretano monocomponente; vedação exterior de junta de 10 mm de largura e 5 mm de profundidade, com vedante monocomponente neutro súper elástico à base de polímero MS, com resistência à intempérie e aos raios UV, cor branca, e vedação interior da junta de 5 mm de largura e 5 mm de profundidade, com silicone neutro oxímico, de elasticidade permanente e cura rápida, cor branca.
Unitário |  | Ud | Descrição |  | Rend. |  | Preço unitário | Importância
mt22www040 |  | Ud | Aerossol de 750 ml de espuma adesiva auto-expansível, elástica, de poliuretano monocomponente, de 25 kg/m³ de densidade, condutibilidade térmica 0,0345 W/(m°C), 135% de expansão, alongamento até à rotura 45% e 7 N/cm² de resistência à tracção, estável de -40°C a 90°C; para aplicar com pistola; segundo EN 13165. |  | 0.13 |  | 795.31 | 103.39
mt22www070a |  | l | Primário transparente à base de poliuretano, para vedantes acrílicos sobre superfícies porosas. |  | 0.002 |  | 2204.44 | 4.41
mt22www010a |  | Ud | Cartucho de 290 ml de vedante adesivo monocomponente, neutro, súper elástico, à base de polímero MS, cor branco, com resistência à intempérie e aos raios UV e alongamento até à rotura 750%. |  | 0.17 |  | 502.65 | 85.45
mt22www050a |  | Ud | Cartucho de 300 ml de silicone neutro oxímico, de elasticidade permanente e cura rápida, cor branca, intervalo de temperatura de trabalho de -60 a 150°C, com resistência aos raios UV, dureza Shore A aproximada de 22, segundo EN ISO 868 e alongamento na rotura >= 800%, segundo EN ISO 8339. |  | 0.08 |  | 449.44 | 35.96
mo020 |  | h | Oficial de 1ª construção. |  | 0.253 |  | 132.85 | 33.61
mo113 |  | h | Operário não qualificado construção. |  | 0.19 |  | 95.68 | 18.18
|  | % | Custos directos complementares |  | 2 |  | 281 | 5.62
Custo de manutenção decenal: 152,77MT nos primeiros 10 anos. | [6 empty] | Total: | 286.62
Referência e título da norma |  |  |  | Aplicabilidade(a) |  | Obrigatoriedade(b) |  |  | Sistema(c)
EN 13165:2012+A2:2016 |  |  |  | 14102000 |  | 14102000 |  |  | 1/3/4
Produtos de isolamento térmico para aplicação em edifícios — Produtos manufaturados de espuma de poliuretano rígido (PUR) — Especificação
(a) Data de entrada em aplicação da norma harmonizada
(b) Data final do período de coexistência
(c) Sistema de avaliação e verificação da regularidade do desempenho