## Folha 1
ZBZ010 | m² |  | Incorporação de gelosia de lâminas de aço galvanizado.
Reabilitação energética de edifício através da incorporação de gelosia fixa formada por lâminas orientáveis de aço galvanizado, acabamento pintado em forno de cor a escolher, de 200 a 250 mm de largura, colocadas em posição vertical, com accionamento manual através de alavanca, substrutura composta por perfis e elementos para fixação das lâminas, de aço galvanizado.
Unitário |  | Ud |  | Descrição | Rend. | Preço unitário | Importância
mt26btr040a |  | m² |  | Gelosia fixa formada por lâminas orientáveis de aço galvanizado, acabamento pintado em forno de cor a escolher, de 200 a 250 mm de largura, colocadas em posição vertical, com accionamento manual através de alavanca, substrutura composta por perfis e elementos para fixação das lâminas, de aço galvanizado. | 1 | 9555.1 | 9555.1
mo020 |  | h |  | Oficial de 1ª construção. | 0.514 | 132.85 | 68.28
mo113 |  | h |  | Operário não qualificado construção. | 0.514 | 95.68 | 49.18
mo018 |  | h |  | Oficial de 1ª serralheiro. | 0.129 | 134.6 | 17.36
mo059 |  | h |  | Ajudante de serralheiro. | 0.129 | 99.5 | 12.84
|  | % |  | Custos directos complementares | 2 | 9702.76 | 194.06
Custo de manutenção decenal: 2.474,21MT nos primeiros 10 anos. | [5 empty] | Total: | 9896.82