## Folha 1
ZCH040 | Ud |  | Salamandra a lenha.
Reabilitação energética de edifício através da colocação, em substituição de equipamento existente, de salamandra a lenha, potência térmica nominal 7,5 kW, rendimento 75%, volume de aquecimento, calculado com um requisito de 40 W/m³, 200 m³, revestimento de aço cor inoxidável, ventilação por convecção natural.
Unitário |  | Ud |  | Descrição | Rend. | Preço unitário | Importância
mt38arc040da |  | Ud |  | Salamandra a lenha, potência térmica nominal 7,5 kW, rendimento 75%, volume de aquecimento, calculado com um requisito de 40 W/m³, 200 m³, revestimento de aço cor inoxidável, ventilação por convecção natural, composta de queimador de ferro fundido, cristal cerâmico resistente a 800°C, gaveta de cinzas, ar primário e ar secundário reguláveis manualmente e sacode-grelha de accionamento exterior, segundo EN 13240. | 1 | 136365 | 136365
mt38arc600b |  | Ud |  | Colocação em funcionamento e formação no manuseamento de salamandra a lenha. | 1 | 5787.36 | 5787.36
mo004 |  | h |  | Oficial de 1ª instalador de aquecimento. | 1.196 | 138.06 | 165.12
mo103 |  | h |  | Ajudante de instalador de aquecimento. | 1.196 | 100.25 | 119.9
|  | % |  | Custos directos complementares | 2 | 142437 | 2848.74
Custo de manutenção decenal: 24.698,56MT nos primeiros 10 anos. | [5 empty] | Total: | 145286