## Folha 1
ZCV050 | Ud |  | Unidade ar-água, bomba de calor, para produção de A.Q.S..
Reabilitação energética de edifício através da colocação, em substituição de equipamento existente, de bomba de calor aerotérmica, ar-água, para produção de A.Q.S., para gás R-134a, para instalação no interior, com interface de utilizador com ecrã LCD e controlo digital, potência calorífica nominal de 2 kW, COP = 3,77, depósito de A.Q.S. de aço vitrificado de 270 litros, perfil de consumo XL, dimensões 1835x700x735 mm, resistência eléctrica de apoio de 2 kW, alimentação monofásica a 230 V, pressão sonora 40 dBA, limites operativos: entrada de ar entre -10°C e 35°C, saída de água a 60°C (70°C com a resistência eléctrica de apoio). Totalmente montada, ligada e colocada em funcionamento pela empresa instaladora para a verificação do seu correcto funcionamento.
Unitário |  | Ud |  | Descrição | Rend. | Preço unitário | Importância
mt42jun010b |  | Ud |  | Bomba de calor aerotérmica, ar-água, para produção de A.Q.S., para gás R-134a, para instalação no interior, com interface de utilizador com ecrã LCD e controlo digital, potência calorífica nominal de 2 kW, COP = 3,77, depósito de A.Q.S. de aço vitrificado de 270 litros, perfil de consumo XL, dimensões 1835x700x735 mm, resistência eléctrica de apoio de 2 kW, alimentação monofásica a 230 V, pressão sonora 40 dBA, limites operativos: entrada de ar entre -10°C e 35°C, saída de água a 60°C (70°C com a resistência eléctrica de apoio). | 1 | 223271 | 223271
mt37sve010d |  | Ud |  | Válvula de esfera de latão niquelado para enroscar de 1". | 1 | 1154.87 | 1154.87
mt37sve010c |  | Ud |  | Válvula de esfera de latão niquelado para enroscar de 3/4". | 1 | 694.03 | 694.03
mo005 |  | h |  | Oficial de 1ª instalador de ar condicionado. | 0.971 | 136.52 | 132.56
mo104 |  | h |  | Ajudante de instalador de ar condicionado. | 0.971 | 99.12 | 96.25
|  | % |  | Custos directos complementares | 2 | 225348 | 4506.97
Custo de manutenção decenal: 147.107,42MT nos primeiros 10 anos. | [5 empty] | Total: | 229855