## Folha 1
TPH120 | Ud |  | Pino extraível, de madeira.
Pino com corpo extraível de madeira tropical de 100x15x15 cm e base encastrável de aço galvanizado de 20x15x15 cm, com acabamento em cor natural, fixado a uma base de betão C20/25 (X0(P); D25; S2; Cl 1,0) com argamassa cimentícia de presa rápida, Webertec Trafic "WEBER", cor preto, composta de cimento, sílica de fumo, fibras de aço, aditivos especiais e inertes seleccionados, com uma resistência à compressão aos 28 dias maior ou igual a 30 N/mm². O preço inclui a escavação.
Unitário |  | Ud |  | Descrição | Rend. | Preço unitário | Importância
mt52mug380a |  | Ud |  | Pino com corpo extraível de madeira tropical de 100x15x15 cm e base encastrável de aço galvanizado de 20x15x15 cm, com acabamento em cor natural. | 1 | 35042.8 | 35042.8
mt10hmf020Pa |  | m³ |  | Betão simples C20/25 (X0(P); D25; S2; Cl 1,0), fabricado em central, segundo NP EN 206. | 0.25 | 4329.46 | 1082.37
mt09moc140a |  | kg |  | Argamassa cimentícia de presa rápida, Webertec Trafic "WEBER", cor preto, composta de cimento, sílica de fumo, fibras de aço, aditivos especiais e inertes seleccionados, com uma resistência à compressão aos 28 dias maior ou igual a 30 N/mm², para a reparação de pavimentos de betão em áreas de tráfego rodado. | 0.2 | 69.25 | 13.85
mo041 |  | h |  | Oficial de 1ª construção de obra civil. | 0.735 | 134.36 | 98.75
mo087 |  | h |  | Ajudante de construção de obra civil. | 0.735 | 100.44 | 73.82
|  | % |  | Custos directos complementares | 2 | 36311.59 | 726.23
Custo de manutenção decenal: 16.296,63MT nos primeiros 10 anos. | [5 empty] | Total: | 37037.82