## Folha 1
RSG025 | m | Rodapé cerâmico. Colocação em camada grossa.
Rodapé de grés esmaltado, de 80 mm de altura, gama básica. COLOCAÇÃO: em camada grossa com argamassa de cimento. ENCHIMENTO DE JUNTAS: com argamassa de juntas cimentosa melhorada, tipo CG2 W A, segundo EN 13888, com absorção de água reduzida e resistência elevada à abrasão, Webercolor Junta Fina "WEBER", cor Blanco, em juntas de 2 mm de espessura.
Unitário |  | Ud | Descrição | Rend. | Preço unitário | Importância
mt18rce100a |  | m | Rodapé de grés esmaltado, de 80 cm de altura, gama básica. | 1.05 | 223.78 | 234.97
mt09mor010c |  | m³ | Argamassa de cimento CEM II/B-L 32,5 N tipo M-5, confeccionada em obra com 230 kg/m³ de cimento e uma proporção em volume 1/6. | 0.003 | 5273.63 | 15.82
mt09mcw050fa |  | kg | Argamassa de juntas cimentosa melhorada, tipo CG2 W A, segundo EN 13888, com absorção de água reduzida e resistência elevada à abrasão, Webercolor Junta Fina "WEBER", cor Blanco, composta de cimento branco, cimento cinzento, inertes calcários, resinas sintéticas, aditivos orgânicos e inorgânicos específicos e pigmentos minerais, com muito baixo conteúdo de compostos orgânicos voláteis (COV), extrafina e impermeável à água, para enchimento de juntas de todo tipo de peças cerâmicas e pedras naturais, para juntas de até 3 mm. | 0.001 | 58.21 | 0.06
mo023 |  | h | Oficial de 1ª ladrilhador. | 0.214 | 134.36 | 28.75
|  | % | Custos directos complementares | 2 | 279.6 | 5.59
Custo de manutenção decenal: 31,37MT nos primeiros 10 anos. |  |  |  |  | Total: | 285.19