## Folha 1
TME010 | Ud |  | Papeleira de ferro fundido.
Papeleira de fundição de alumínio modelo Fontana "SANTA & COLE", de 95 cm de altura, fixada a uma superfície suporte. O preço não inclui a superfície suporte.
Unitário |  | Ud |  | Descrição | Rend. | Preço unitário | Importância
mt52psc010b |  | Ud |  | Papeleira modelo Fontana "SANTA & COLE", de 95 cm de altura e 40 litros de capacidade, com corpo de fundição de alumínio com tinta de cor cinzento e estrutura de perfis de aço inoxidável AISI 304, inclusive recipiente interior de polipropileno e pernos de ancoragem. | 1 | 165188 | 165188
mt09reh330 |  | kg |  | Argamassa de resina epóxi com areia de sílica, de endurecimento rápido, para enchimento de ancoragens. | 0.2 | 227.44 | 45.49
mo041 |  | h |  | Oficial de 1ª construção de obra civil. | 0.343 | 134.36 | 46.09
mo087 |  | h |  | Ajudante de construção de obra civil. | 0.343 | 100.44 | 34.45
|  | % |  | Custos directos complementares | 2 | 165314 | 3306.29
Custo de manutenção decenal: 178.737,97MT nos primeiros 10 anos. | [5 empty] | Total: | 168621