## Folha 1
TME020 | Ud |  | Papeleira de aço.
Papeleira modelo Maya "SANTA & COLE", de 77 cm de altura e 50 litros de capacidade, com corpo de aço inoxidável AISI 304 acabamento polido e tampa abatível de aço inoxidável AISI 316 acabamento areado com fechadura de fixação, fixada a uma superfície suporte com elementos de ancoragem. O preço não inclui a superfície suporte.
Unitário |  | Ud |  | Descrição | Rend. | Preço unitário | Importância
mt52psc030a |  | Ud |  | Papeleira modelo Maya "SANTA & COLE", de 77 cm de altura e 50 litros de capacidade, com corpo de aço inoxidável AISI 304 acabamento polido e tampa abatível de aço inoxidável AISI 316 acabamento areado com fechadura de fixação, inclusive recipiente interior de ABS e pernos de ancoragem. | 1 | 77893.7 | 77893.7
mt09reh330 |  | kg |  | Argamassa de resina epóxi com areia de sílica, de endurecimento rápido, para enchimento de ancoragens. | 0.2 | 227.44 | 45.49
mo041 |  | h |  | Oficial de 1ª construção de obra civil. | 0.343 | 134.36 | 46.09
mo087 |  | h |  | Ajudante de construção de obra civil. | 0.343 | 100.44 | 34.45
|  | % |  | Custos directos complementares | 2 | 78019.8 | 1560.4
Custo de manutenção decenal: 84.354,96MT nos primeiros 10 anos. | [5 empty] | Total: | 79580.1