## Folha 1
TME030 | Ud |  | Papeleira de polietileno.
Papeleira modelo Cylindre "SANTA & COLE", de 27 cm de diâmetro, 84 cm de altura e 36 litros de capacidade, com corpo de polietileno estriado cor preta e base de betão, fixada a uma superfície suporte com elementos de ancoragem. O preço não inclui a superfície suporte.
Unitário |  | Ud |  | Descrição | Rend. | Preço unitário | Importância
mt52psc050a |  | Ud |  | Papeleira modelo Cylindre "SANTA & COLE", de 27 cm de diâmetro, 84 cm de altura e 36 litros de capacidade, com corpo de polietileno estriado cor preta e base de betão, inclusive recipiente interior de aço galvanizado e pernos de ancoragem. | 1 | 38275.4 | 38275.4
mt09reh330 |  | kg |  | Argamassa de resina epóxi com areia de sílica, de endurecimento rápido, para enchimento de ancoragens. | 0.2 | 227.44 | 45.49
mo041 |  | h |  | Oficial de 1ª construção de obra civil. | 0.343 | 134.36 | 46.09
mo087 |  | h |  | Ajudante de construção de obra civil. | 0.343 | 100.44 | 34.45
|  | % |  | Custos directos complementares | 2 | 38401.4 | 768.03
Custo de manutenção decenal: 41.519,60MT nos primeiros 10 anos. | [5 empty] | Total: | 39169.4