## Folha 1
TMF020 | Ud |  | Fonte de aço.
Fonte modelo Caudal "SANTA & COLE", de 85 cm de altura, com corpo de chapa de aço zincado com protecção antioxidante e tinta de cor castanho, cano e pulsador de latão acabamento cromado mate e grelha e bandeja interior de aço inoxidável AISI 316L, fixada a uma superfície suporte com elementos de ancoragem. O preço não inclui a superfície suporte.
Unitário |  | Ud |  | Descrição | Rend. | Preço unitário | Importância
mt52fsc020a |  | Ud |  | Fonte modelo Caudal "SANTA & COLE", de 85 cm de altura, com corpo de chapa de aço zincado com protecção antioxidante e tinta de cor castanho, cano e pulsador de latão acabamento cromado mate e grelha e bandeja interior de aço inoxidável AISI 316L. Inclusive placa base e pernos de ancoragem. | 1 | 222266 | 222266
mt09reh330 |  | kg |  | Argamassa de resina epóxi com areia de sílica, de endurecimento rápido, para enchimento de ancoragens. | 0.2 | 227.44 | 45.49
mo041 |  | h |  | Oficial de 1ª construção de obra civil. | 4.903 | 134.36 | 658.77
mo087 |  | h |  | Ajudante de construção de obra civil. | 4.903 | 100.44 | 492.46
|  | % |  | Custos directos complementares | 2 | 223462.72 | 4469.25
Custo de manutenção decenal: 173.228,06MT nos primeiros 10 anos. | [5 empty] | Total: | 227931.97