## Folha 1
TMJ020 | Ud |  | Floreira de aço inoxidável.
Floreira modelo Plaza "SANTA & COLE", de 120x120x80 cm, com painéis de aço inoxidável AISI 304 e estrutura de perfis de aço com protecção antioxidante e tinta de cor preto.
Unitário |  | Ud |  | Descrição | Rend. | Preço unitário | Importância
mt52jsc030r |  | Ud |  | Floreira modelo Plaza "SANTA & COLE", de 120x120x80 cm, com painéis de aço inoxidável AISI 304 e estrutura de perfis de aço com protecção antioxidante e tinta de cor preto, inclusive fundo de malha metálica galvanizada a quente e recipiente interior de fibra de vidro. | 1 | 353208 | 353208
mq04cag010a |  | h |  | Camião com grua de carga máxima 6 t. | 0.22 | 1970.65 | 433.54
mo041 |  | h |  | Oficial de 1ª construção de obra civil. | 0.245 | 134.36 | 32.92
mo087 |  | h |  | Ajudante de construção de obra civil. | 0.245 | 100.44 | 24.61
|  | % |  | Custos directos complementares | 2 | 353699 | 7073.98
Custo de manutenção decenal: 382.419,14MT nos primeiros 10 anos. | [5 empty] | Total: | 360773