## Folha 1
ICS075 | Ud | Válvula.
Válvula de esfera de latão niquelado para enroscar de 3/8". Inclusive elementos de montagem e acessórios necessários para o seu correcto funcionamento.
Unitário |  |  | Ud | Descrição | Rend. | Preço unitário | Importância
mt37sve010a |  |  | Ud | Válvula de esfera de latão niquelado para enroscar de 3/8". | 1 | 402.32 | 402.32
mt38www012 |  |  | Ud | Material auxiliar para instalações de aquecimento e A.Q.S. | 0.1 | 202.56 | 20.26
mo004 |  |  | h | Oficial de 1ª instalador de aquecimento. | 0.111 | 138.06 | 15.32
mo103 |  |  | h | Ajudante de instalador de aquecimento. | 0.111 | 100.25 | 11.13
|  |  | % | Custos directos complementares | 2 | 449.03 | 8.98
Custo de manutenção decenal: 128,24MT nos primeiros 10 anos. | [5 empty] | Total: | 458.01