## Folha 1
ICS025 | Ud | Colector pré-fabricado de distribuição de água para uso doméstico.
Colector de polibutileno (PB), "SAUNIER DUVAL", ligações principais fêmea-macho de 22 mm de diâmetro, com três derivações de 15 mm de diâmetro, alojado em caixa visitável de plástico, de 315x85x315 mm.
Unitário |  | Ud | Descrição | Rend. | Preço unitário | Importância
mt38acg150c |  | Ud | Caixa visitável de plástico, de 315x85x315 mm, com abraçadeiras de 1" e porta, para encastrar. | 1 | 1641.68 | 1641.68
mt37als010z |  | Ud | Colector de polibutileno (PB), "SAUNIER DUVAL", ligações principais fêmea-macho de 22 mm de diâmetro, com três derivações de 15 mm de diâmetro, segundo EN ISO 15876-3. | 2 | 1149.76 | 2299.52
mt37sve010c |  | Ud | Válvula de esfera de latão niquelado para enroscar de 3/4". | 2 | 704.53 | 1409.06
mt38www012 |  | Ud | Material auxiliar para instalações de aquecimento e A.Q.S. | 1 | 202.56 | 202.56
mo004 |  | h | Oficial de 1ª instalador de aquecimento. | 0.313 | 138.06 | 43.21
mo103 |  | h | Ajudante de instalador de aquecimento. | 0.313 | 100.25 | 31.38
|  | % | Custos directos complementares | 2 | 5627.41 | 112.55
Custo de manutenção decenal: 401,80MT nos primeiros 10 anos. |  |  |  |  | Total: | 5739.96