## Folha 1
ICS111 | Ud |  | Grupo hidráulico com resistência eléctrica para aquecimento.
Módulo hidráulico mural, com resistência eléctrica para aquecimento, Genia Heater "SAUNIER DUVAL", alimentação a 230V/50 Hz, etapas de potência de 2, 4 e 6 kW, intensidade máxima 30 A, de 500x280x250 mm, com sonda de temperatura.
Unitário |  | Ud |  | Descrição | Rend. | Preço unitário | Importância
mt38ghs020b |  | Ud |  | Módulo hidráulico mural, com resistência eléctrica para aquecimento, Genia Heater "SAUNIER DUVAL", alimentação a 230V/50 Hz, etapas de potência de 2, 4 e 6 kW, intensidade máxima 30 A, de 500x280x250 mm, com sonda de temperatura. | 1 | 94044.5 | 94044.5
mo011 |  | h |  | Oficial de 1ª montador. | 0.361 | 138.06 | 49.84
mo080 |  | h |  | Ajudante de montador. | 0.361 | 100.44 | 36.26
|  | % |  | Custos directos complementares | 2 | 94130.6 | 1882.61
Custo de manutenção decenal: 45.126,21MT nos primeiros 10 anos. | [5 empty] | Total: | 96013.2