## Folha 1
IFI009 | Ud | Colector.
Colector de plástico (PPSU), em H, com entrada de 20 mm de diâmetro e três derivações, uma de 20 mm e duas de 16 mm de diâmetro.
Unitário |  |  | Ud | Descrição | Rend. | Preço unitário | Importância
mt37alu105ia |  |  | Ud | Colector de plástico (PPSU), em H, com entrada de 20 mm de diâmetro e três derivações, uma de 20 mm e duas de 16 mm de diâmetro. | 1 | 1286.48 | 1286.48
mt37www010 |  |  | Ud | Material auxiliar para instalações de abastecimento de água. | 1 | 135.04 | 135.04
mo008 |  |  | h | Oficial de 1ª canalizador. | 0.12 | 138.06 | 16.57
mo107 |  |  | h | Ajudante de canalizador. | 0.12 | 100.25 | 12.03
|  |  | % | Custos directos complementares | 2 | 1450.12 | 29
Custo de manutenção decenal: 103,54MT nos primeiros 10 anos. | [5 empty] | Total: | 1479.12