## Folha 1
ZCB012 | Ud |  | Incorporação de colector solar térmico para instalação colectiva, integrado em cobertura inclinada.
Reabilitação energética de edifício através da incorporação de colector solar térmico formado por bateria de 2 módulos, composto cada um deles de um colector solar térmico plano, Helioconcept SRV 2.3/2 "SAUNIER DUVAL", com painel de montagem de 1233x2033x80 mm, superfície útil 2,35 m², rendimento óptico 0,787, coeficiente de perdas primário 3,783 W/m²K e coeficiente de perdas secundário 0,016 W/m²K², composto de aro de alumínio, acabamento pintado, absorvedor de cobre com tratamento altamente selectivo, isolamento térmico de lã mineral e cobertura protectora de vidro de segurança, colocados sobre estrutura suporte para cobertura inclinada, depósito de aço vitrificado, FE 300/3 MR, com permutador de uma serpentina, de solo, 300 l, eficiência energética classe B, altura 1775 mm, diâmetro 660 mm, sonda de temperatura, vaso de expansão, capacidade 25 l, "SAUNIER DUVAL", especial para aplicações de energia solar térmica e grupo hidráulico solar, formado por bomba de circulação com variador de frequência e central electrónica com 3 sondas de temperatura (Pt100) com bainhas, 2 saídas de relé, ecrã digital para consulta das temperaturas do colector solar e do depósito e do ganho solar, protecção anti-gelo, registos das temperaturas máxima e mínima do colector solar e dos tanques de armazenamento, sensores ligáveis para facilitar a sua instalação e função inteligente para aquecimento de piscinas ou A.Q.S., caudalímetro, válvula de segurança, manómetro, válvulas de enchimento e vazamento, tubos flexíveis com isolamento e carcaça para isolamento térmico. Inclusive acessórios de montagem e fixação, conjunto de ligações hidráulicas entre colectores solares térmicos, liquido de enchimento para colector solar térmico, válvula de segurança, purgador, válvulas de corte e demais acessórios, válvulas de corte, elementos de montagem e acessórios necessários para o seu correcto funcionamento, manómetro e elementos de montagem e ligação necessários para o seu correcto funcionamento.
Unitário |  | Ud |  | Descrição | Rend. | Preço unitário | Importância
mt38css502a |  | Ud |  | Colector solar térmico plano, Helioconcept SRV 2.3/2 "SAUNIER DUVAL", com painel de montagem de 1233x2033x80 mm, superfície útil 2,35 m², rendimento óptico 0,787, coeficiente de perdas primário 3,783 W/m²K e coeficiente de perdas secundário 0,016 W/m²K², composto de aro de alumínio, acabamento pintado, absorvedor de cobre com tratamento altamente selectivo, isolamento térmico de lã mineral e cobertura protectora de vidro de segurança. | 2 | 90186.3 | 180373
mt38css552b |  | Ud |  | Caixilho de colector solar térmico, para 2 painéis, integrados em telhado de 22° a 75° de inclinação, "SAUNIER DUVAL". | 1 | 108513 | 108513
mt38css560 |  | Ud |  | Kit hidráulico de entrada e saída para bateria de colectores solares térmicos, "SAUNIER DUVAL". | 1 | 6269.63 | 6269.63
mt38css562 |  | Ud |  | Kit hidráulico de união entre colectores solares sobre cobertura inclinada, "SAUNIER DUVAL". | 1 | 5305.07 | 5305.07
mt38css580 |  | Ud |  | Purgador automático para colectores solares térmicos, "SAUNIER DUVAL". | 1 | 7716.47 | 7716.47
mt38css728 |  | Ud |  | Válvula de segurança, para uma temperatura máxima de 99°C, "SAUNIER DUVAL". | 1 | 3858.23 | 3858.23
mt38css300 |  | Ud |  | Bidão de 10 l de solução água-glicol para enchimento de colector solar térmico, "SAUNIER DUVAL". | 0.37 | 6269.63 | 2319.76
mt37sve010d |  | Ud |  | Válvula de esfera de latão niquelado para enroscar de 1". | 2 | 1172.34 | 2344.68
mt38css103b |  | Ud |  | Depósito de aço vitrificado, FE 300/3 MR, com permutador de uma serpentina, de solo, 300 l, eficiência energética classe B, altura 1775 mm, diâmetro 660 mm, sonda de temperatura. | 1 | 193876 | 193876
mt37svs010c |  | Ud |  | Válvula de segurança, de latão, com rosca de 1/2" de diâmetro, regulada a 6 bar de pressão. | 1 | 426.65 | 426.65
mt38css700c |  | Ud |  | Vaso de expansão, capacidade 25 l, "SAUNIER DUVAL", especial para aplicações de energia solar térmica. | 1 | 11092.4 | 11092.4
mt38vex015 |  | Ud |  | Ligação para vasos de expansão, formada por suportes e tubos de ligação. | 1 | 5956.15 | 5956.15
mt42www040 |  | Ud |  | Manómetro com banho de glicerina e diâmetro de esfera de 100 mm, com tomada vertical, para montagem roscado de 1/2", escala de pressão de 0 a 5 bar. | 1 | 4175.58 | 4175.58
mt38cst070b |  | Ud |  | Grupo hidráulico solar, formado por bomba de circulação com variador de frequência e central electrónica com 3 sondas de temperatura (Pt100) com bainhas, 2 saídas de relé, ecrã digital para consulta das temperaturas do colector solar e do depósito e do ganho solar, protecção anti-gelo, registos das temperaturas máxima e mínima do colector solar e dos tanques de armazenamento, sensores ligáveis para facilitar a sua instalação e função inteligente para aquecimento de piscinas ou A.Q.S., caudalímetro, válvula de segurança, manómetro, válvulas de enchimento e vazamento, tubos flexíveis com isolamento e carcaça para isolamento térmico. | 1 | 97806.3 | 97806.3
mt38www011 |  | Ud |  | Material auxiliar para instalações de A.Q.S. | 1 | 139.86 | 139.86
mo009 |  | h |  | Oficial de 1ª instalador de colectores solares. | 6.024 | 138.06 | 831.67
mo108 |  | h |  | Ajudante de instalador de colectores solares. | 6.024 | 100.25 | 603.91
mo004 |  | h |  | Oficial de 1ª instalador de aquecimento. | 2.229 | 138.06 | 307.74
mo103 |  | h |  | Ajudante de instalador de aquecimento. | 2.229 | 100.25 | 223.46
|  | % |  | Custos directos complementares | 2 | 632139 | 12642.8
Custo de manutenção decenal: 648.650,90MT nos primeiros 10 anos. | [5 empty] | Total: | 644782