## Folha 1
QRB010 | m |  | Remate lateral de cobertura com perfil.
Remate lateral de cobertura com perfil de remate inferior de alumínio lacado, Schlüter-BARA-RTK 30 BW "SCHLÜTER-SYSTEMS", de 40 mm de altura, cor branca RAL 9010 acabamento brilhante, com perfurações trapezoidais para a sua fixação e pingadeira. Inclusive cimento cola, peças especiais e silicone neutro.
Unitário |  | Ud |  | Descrição |  | Rend. |  | Preço unitário | Importância
mt09mcr021m |  | kg |  | Cimento cola melhorado, C2, segundo NP EN 12004, cor cinzento. |  | 0.17 |  | 18.75 | 3.19
mt20pcs010a |  | m |  | Perfil de remate inferior de alumínio lacado, Schlüter-BARA-RTK 30 BW "SCHLÜTER-SYSTEMS", de 40 mm de altura, cor branca RAL 9010 acabamento brilhante, com perfurações trapezoidais para a sua fixação e pingadeira, fornecido em barras de 2,5 m de comprimento. |  | 1.1 |  | 4222.84 | 4645.12
mt15sja100 |  | Ud |  | Cartucho de pasta de silicone neutro. |  | 0.01 |  | 301.91 | 3.02
mo020 |  | h |  | Oficial de 1ª construção. |  | 0.167 |  | 134.36 | 22.44
mo113 |  | h |  | Operário não qualificado construção. |  | 0.167 |  | 96.77 | 16.16
|  | % |  | Custos directos complementares |  | 2 |  | 4689.93 | 93.8
Custo de manutenção decenal: 669,72MT nos primeiros 10 anos. | [7 empty] | Total: | 4783.73
Referência e título da norma |  |  |  |  | Aplicabilidade(a) |  | Obrigatoriedade(b) |  |  | Sistema(c)
EN 12004:2007+A1:2012 |  |  |  |  | 142013 |  | 172013 |  |  | 1/3/4
Colas para ladrilhos — Requisitos, avaliação da conformidade, classificação e designação
(a) Data de entrada em aplicação da norma harmonizada
(b) Data final do período de coexistência
(c) Sistema de avaliação e verificação da regularidade do desempenho