## Folha 1
REA030 | m |  | Remate de degrau com revestimento cerâmico ou de pedra natural, através de perfil pré-moldado.
Remate de degrau com revestimento cerâmico ou de pedra natural, através de perfil de aço inoxidável AISI 304, anti-deslizante, Schlüter-TREP-TE 20 "SCHLÜTER-SYSTEMS", de 2 mm de altura e 30 mm de largura, de aderência R-9, segundo DIN 51130, fixado com adesivo.
Unitário |  | Ud |  | Descrição | Rend. | Preço unitário | Importância
mt18jrs220aa |  | m |  | Perfil de aço inoxidável AISI 304, anti-deslizante, Schlüter-TREP-TE 20 "SCHLÜTER-SYSTEMS", de 2 mm de altura e 30 mm de largura, de aderência R-9, segundo DIN 51130, com perfurações trapezoidais para a sua fixação, fornecido em barras de 2,5 m de comprimento, para remate de degrau com revestimento cerâmico ou de pedra natural. | 1.05 | 1793.11 | 1882.77
mo023 |  | h |  | Oficial de 1ª ladrilhador. | 0.065 | 134.36 | 8.73
|  | % |  | Custos directos complementares | 2 | 1891.5 | 37.83
Custo de manutenção decenal: 327,99MT nos primeiros 10 anos. | [5 empty] | Total: | 1929.33