## Folha 1
RSD010 | m |  | Rodapé de aço inoxidável.
Rodapé de aço inoxidável AISI 304, acabamento escovado, Schlüter-DESIGNBASE-SL 110 EB "SCHLÜTER-SYSTEMS", de 110 mm de altura e 10,5 mm de largura na base. COLOCAÇÃO: com cola.
Unitário |  | Ud |  | Descrição | Rend. | Preço unitário | Importância
mt15res070a |  | Ud |  | Cartucho de massa adesiva elástica monocomponente, Schlüter-KERDI-FIX "SCHLÜTER-SYSTEMS", à base de polímeros híbridos neutros (MS), de 290 ml, cor cinzento ou branco e acabamento brilhante. | 0.02 | 2300.47 | 46.01
mt18jrs734a |  | m |  | Rodapé de aço inoxidável AISI 304, acabamento escovado, Schlüter-DESIGNBASE-SL 110 EB "SCHLÜTER-SYSTEMS", de 110 mm de altura e 10,5 mm de largura na base, fornecido em barras de 2,5 m de comprimento, inclusive peças para uniões, resolução de ângulos e terminações. | 1.05 | 4467.84 | 4691.23
mo023 |  | h |  | Oficial de 1ª ladrilhador. | 0.159 | 134.36 | 21.36
|  | % |  | Custos directos complementares | 2 | 4758.6 | 95.17
Custo de manutenção decenal: 873,68MT nos primeiros 10 anos. | [5 empty] | Total: | 4853.77