## Folha 1
RSD015 | m |  | Rodapé de alumínio.
Rodapé de alumínio anodizado, acabamento natural, Schlüter-DESIGNBASE-SL 60 AE "SCHLÜTER-SYSTEMS", de 60 mm de altura e 11,5 mm de largura na base. COLOCAÇÃO: com cola.
Unitário |  | Ud |  | Descrição | Rend. | Preço unitário | Importância
mt15res070a |  | Ud |  | Cartucho de massa adesiva elástica monocomponente, Schlüter-KERDI-FIX "SCHLÜTER-SYSTEMS", à base de polímeros híbridos neutros (MS), de 290 ml, cor cinzento ou branco e acabamento brilhante. | 0.1 | 2300.47 | 230.05
mt18jrs730aa |  | m |  | Rodapé de alumínio anodizado, acabamento natural, Schlüter-DESIGNBASE-SL 60 AE "SCHLÜTER-SYSTEMS", de 60 mm de altura e 11,5 mm de largura na base, fornecido em barras de 2,5 m de comprimento, inclusive peças para uniões, resolução de ângulos e terminações. | 1.05 | 1398.61 | 1468.54
mo023 |  | h |  | Oficial de 1ª ladrilhador. | 0.159 | 134.36 | 21.36
|  | % |  | Custos directos complementares | 2 | 1719.95 | 34.4
Custo de manutenção decenal: 315,78MT nos primeiros 10 anos. | [5 empty] | Total: | 1754.35