## Folha 1
RSD016 | m |  | Rodapé de alumínio para ocultar cabos.
Rodapé de alumínio anodizado, acabamento natural, Schlüter-DESIGNBASE-CQ 60 AE "SCHLÜTER-SYSTEMS", de 60 mm de altura, com espaço suficiente para alojamento de cabos. COLOCAÇÃO: com clipes a perfil suporte.
Unitário |  | Ud |  | Descrição | Rend. | Preço unitário | Importância
mt18jrs735aa |  | m |  | Rodapé de alumínio anodizado, acabamento natural, Schlüter-DESIGNBASE-CQ 60 AE "SCHLÜTER-SYSTEMS", de 60 mm de altura, com espaço suficiente para alojamento de cabos, fornecido em barras de 2,5 m de comprimento, inclusive perfil suporte de PVC, acessórios de fixação do perfil suporte, e peças para uniões, resolução de ângulos e terminações. | 1.05 | 2988.2 | 3137.61
mo023 |  | h |  | Oficial de 1ª ladrilhador. | 0.199 | 134.36 | 26.74
|  | % |  | Custos directos complementares | 2 | 3164.35 | 63.29
Custo de manutenção decenal: 580,98MT nos primeiros 10 anos. | [5 empty] | Total: | 3227.64