## Folha 1
ICU010 | Ud | Sonda geotérmica vertical.
Sonda geotérmica simples, para instalação vertical, de 50 m de comprimento e 96 mm de diâmetro, formada por tubo de polietileno de alta densidade (PE 100) de 32 mm de diâmetro e 2,9 mm de espessura, SDR11, com tubo de injecção, distanciadores para tubos e argamassa preparada de bentonite e cimento.
Unitário |  | Ud | Descrição | Rend. | Preço unitário | Importância
mt37sge025aa |  | Ud | Sonda geotérmica para instalação vertical, de 50 m de comprimento e 96 mm de diâmetro, formada por um tubo de polietileno de alta densidade (PE 100) de 32 mm de diâmetro e 2,9 mm de espessura, SDR11, e um pé com forma de V, ao que são soldados os tubos, peso da sonda 123,75 kg, temperatura de trabalho entre -20°C e 30°C, fornecida em rolos. | 1 | 28285.7 | 28285.7
mt37sge030a |  | m | Tubo de injecção, de polietileno de alta densidade (PEAD/HDPE), de 25 mm de diâmetro exterior e 2,3 mm de espessura, para enchimento de sonda geotérmica vertical. | 52 | 137.54 | 7152.08
mt37sge060a |  | Ud | Distanciador para tubos, 2x32 mm, com orifício central de 45 mm de diâmetro para condução do tubo de injecção, para sonda geotérmica vertical. | 7 | 488.07 | 3416.49
mt08var100a |  | kg | Argamassa preparada de bentonite e cimento, de condutibilidade térmica mínima 2,35 W/(m°C), baixa permeabilidade à água, resistente a geadas, densidade 1800 kg/m³, resistência mecânica à compressão 10 N/mm², para injecção e enchimento de sonda geotérmica vertical. | 900 | 48.03 | 43227
mo004 |  | h | Oficial de 1ª instalador de aquecimento. | 1.393 | 138.06 | 192.32
mo103 |  | h | Ajudante de instalador de aquecimento. | 1.393 | 100.25 | 139.65
|  | % | Custos directos complementares | 2 | 82413.24 | 1648.26
Custo de manutenção decenal: 5.884,31MT nos primeiros 10 anos. |  |  |  |  | Total: | 84061.5