## Folha 1
IFW010 | Ud | Válvula de corte.
Válvula de esfera, de latão, de 16 mm de diâmetro, "UPONOR IBERIA", com manípulo à vista de aço inoxidável.
Unitário |  | Ud | Descrição | Rend. | Preço unitário | Importância
mt37avu020m |  | Ud | Válvula de esfera, de latão, de 16 mm de diâmetro, "UPONOR IBERIA", sistema de união Quick and Easy. | 1 | 2364.13 | 2364.13
mt37avu100t |  | Ud | Manípulo à vista de aço inoxidável, "UPONOR IBERIA". | 1 | 1197.01 | 1197.01
mt37www010 |  | Ud | Material auxiliar para instalações de abastecimento de água. | 1 | 135.04 | 135.04
mo008 |  | h | Oficial de 1ª canalizador. | 0.13 | 138.06 | 17.95
mo107 |  | h | Ajudante de canalizador. | 0.13 | 100.25 | 13.03
|  | % | Custos directos complementares | 2 | 3727.16 | 74.54
Custo de manutenção decenal: 646,29MT nos primeiros 10 anos. |  |  |  |  | Total: | 3801.7